## Worksheet 1
Identification of parameters | Motor 1 | Motor 2
Coulomb moment of friction τ^c (N m) | 4.15 | 4.23
Maximum static friction moment τ^s (N m) | 4.85 | 4.95
Stribeck speed ω^s (rad s−1) | 0.006 | 0.008
Coefficient of viscous friction B^ω (N m s rad−1) | 30.3668 | 28.3698