## Worksheet 1
Parameter name | Value | Parameter name | Value
Pushing force (t) | −1.5 | Bit Material | 45CrMo
Drilling pressure (t) | 8 | Flex sub material | SAE4137H
Torque (kN m) | 10 | Flex sub inner diameter (mm) | 70
Stabilizer material | SAE4137H | Flex sub outer diameter (mm) | 100, 110, 120, 130, 140
Drill collar material | 45CrMo | Flex sub length (mm) | 700, 800, 9000, 1000, 1100
Diameter of drill bit | φ215.9 mm | Diameter of RSS | φ197 mm
Diameter of drillstring | φ127 mm | Diameter of centralizer | φ210 mm
Diameter of flexible sub | φ172 mm | Diameter of drill collar | φ172 mm
Drilling fluid density | 1150 kg m−3 | Well bore diameter | 216 mm
Rotary table torque | 10 kN m | Weight on bit | 80 kN
Rotary speed | 60/100/140 r min−1