## Worksheet 1
Parameter | Value
Sprung mass ms | 2.45 kg
Unsprung mass mu | 1 kg
Suspension stiffness ks | 900 N m−1
Suspension damping cs | 8 N s m−1
Stiffness tire kt | 2500 N m−1
MRE-based absorber model | K1=14 N mm−1,
C1=0.04 N sm−1
Km=-0.38I2+5.1I,
Ffmax=-0.24I2+2.95I+2.4,
x2=0.09 mm