## Worksheet 1
Parameter name | Value | Parameter name | Value
v (m s−1) | 20 | mc (kg) | 1515
m0 (kg m−1) | 17.8 | Jc (kg m2) | 3667
EI (Nm2) | 3×105 | S (m) | 3
c0 (Ns m−1) | 1500 | ω1 (kN m−2) | 0
l (m) | 2.5 | ω2 (kN m−2) | 0.5
m (kg) | 3.1 | ω3 (kN m−2) | 0.75
k1 (N m−1) | 7×105 | ω4 (kN m−2) | 1
c1 (Ns m−1) | 134 | H1 (m) | 500
k2 (N m−1) | H2 | H2 (m) | 800
c2 (Ns m−1) | 920 | H3 (m) | 1200
H4 (m) | 1500