## Worksheet 1
Parameter | Sun gear | Planet gear | Inner ring gear | Planet carrier
Modulus (mm) | 2 | 2 | 2 | –
Number of teeth | 18 | 27 | 72 | –
Pressure angle α (∘) | 20 | 20 | 20 | –
Quality (kg) | 0.122 | 0.143 | – | 1.26
Moment of inertia I (kg m2) | 0.2217 | 0.2209 | – | 1.3425