## Worksheet 1
Parameter | Ratchet 1 | Ratchet 2 | Ratchet 3 | Ratchet 4
Teeth number | 6 | 6 | 6 | 6
Module | 16 | 20 | 24 | 30
Teeth width (mm) | 34 | 34 | 34 | 34
Shaft hole diameter (mm) | 40 | 80 | 60 | 70
Section factor N | 150 | 69 | 344 | 664
Contact area (mm2) | 10×34 | 7.5×34 | 16.3×34 | 21×34
Material | C45E | C45E | C45E | C45E
Notes |  | Non-standard