## Worksheet 1
Gear | O1 | O2, O3 | O4, O5 | O6, O7, O8, O9 | O10
Tooth z | 29 | 190 | 24 | 51 | 216
Modulus (mm) | 3 | 3 | 4 | 4 | 4
Tooth width (mm) | 46 | 40 | 110 | 110 | 110
Pressure angle αn (∘) | 20 | 20 | 20 | 20 | 20
Helix angle β (∘) | 0 | 0 | 18 | 18 | 18
Mass m (kg) | 12.67 | 96.32 | 13.26 | 45.69 | 980.6
Moment of inertia Ii (kg m2) | 0.091 | 1.032 | 0.104 | 0.426 | 11.68