## Worksheet 1
Design variable | Original value | Constraint | Objective function
Rotor mass m (kg) | 9.05 | m≤8.50 | Min
First-order frequency f1 (Hz) | 136.8 | f1≥150 | Max
Maximum stress σ (MPa) | 4.43 | σ≤50 | –