## Worksheet 1
Physical quantity and | Sun gear |  | Ring gear |  | Planet carrier |  | Star/planet gears
transmission parts' marking
| Level 1 | Level 2 | Level 1 | Level 2 | Level 1 | Level 2 | Level 1 | Level 2
Quality (kg) | 102 | 398 | 258 | 647 |  | 1300 | 300 | 647
Equivalent moment of inertia I/r2 (kg) | 51.5 | 199 | 244 | 613 |  | 1300 | 150 | 324
Base circle diameter (mm) | 385.27 | 479.24 | 1700.84 | 1700.84 |  |  | 657.78 | 610.8
Number of teeth | 41 | 51 | 181 | 181 |  |  | 70 | 65
Meshing stiffness (N/m) | kspI=21.532×109; krpI=3.393×109; kspII=21.802×109; krpII=3.281×109
Support stiffness (N/m) | krI=kcII=krII=ksII=kpI=kpII=1.0×1010; ksI=100; krs12=0
Torsional stiffness of central member (N/m) | ksuI=kruI=ksuII=kruII=kcuII=kpmu=kpnu=1010
Torsional stiffness of shaft (Nm/rad) | krsu12=2.0×108
Pressure angle (∘) | αsm=αrm=αsn=αrn=20
Helix angle (∘) | βbm=βbn=24.62