## Worksheet 1
Parameters | Sun gear | Planet gear | Ring gear |  | Carrier arm
|  |  | Ring gear b | Ring gear e
Number of teeth | Zs=15 | Zp=23 | Zb=60 | Ze=63 | –
Module (mm) | m= 1.5 | m= 1.5 | m= 1.5 | m= 1.5 | –
Face width (mm) | Bs=34 | Bp=32 | Bb=12 | Be=18 | –
Pressure angle | α=20∘ | α=20∘ | α=20∘ | α=20∘ | –
Mass (kg) | ms=0.106 | mp=0.164 | mb=0.837 | me=3.207 | mc=0.400
Moment of inertia (kg ⋅ m2) | Is=8.307×10-6 | Ip=3.317×10-5 | Ib=2.117×10-3 | Ie=3.648×10-2 | Ic=3.191×10-4
Elastic modulus (GPa) | E= 210 | E= 210 | E= 210 | E= 210 | E= 210
Poisson's ratio | c= 0.3 | c= 0.3 | c= 0.3 | c= 0.3 | c= 0.3
Base circle radius (m) | rs=10.572×10-3 | rp=16.210×10-3 | rb=42.286×10-3 | re=44.401×10-3 | rc=29×10-3
Root circle radius (m) | rsf=9.906×10-3 | rpf=15.375×10-3 | rbf=48.311×10-3 | ref=48.270×10-3 | –
Tip circle radius (m) | rsa=13.250×10-3 | rpa=18.719×10-3 | rba=44.750×10-3 | rea=45.185×10-3 | –
Reduction ratio | 105
Bearing stiffness (N/m) | ksx=ksy=kbx=kby=kex=key=kcx=kcy=kpn=1.0×108
Bearing damping (N s/m) | csx=csy=cbx=cby=cex=cey=ccx=ccy=cpn=1.5×103