## Worksheet 1
Material properties |  |  | Parameters of a leaf spring |  |  | Parameters of a flexible arm
Young modulus | Shear modulus | Poisson's ratio | b | t | l | p | q | r | h
E (GPa) | G (GPa) | (υ) | (mm) | (mm) | (mm) | (mm) | (mm) | (mm) | (mm)
117 | 45 | 0.3 | 5 | 0.4 | 30 | 20 | 20 | 55 | 75