## Worksheet 1
Parameter | Value | Parameter | Value | Parameter | Value
mb | 1180.0 kg | J | 633.615 kg m2 | cr1 | 10 kg s−1
mf | 50.0 kg | lf | 1.123 m | cf2u | 500 kg s−1
mr | 45.0 kg | lr | 1.377 m | cf2d | 359.7 kg s−1
kf1 | 140 000.0 N m−1 | nf1 | 1.25 | cr2u | 500 kg s−1
kr1 | 140 000.0 N m−1 | nr1 | 1.25 | cr2d | 359.7 g s−1
kf2 | 36 952.0 N m−1 | nf2 | 1.5 | h | 0.015 m
kr2 | 30 130.0 N m−1 | nr2 | 1.5 | s1 | 500 mm
g | 9.81 N kg−1 | cf1 | 10 kg s−1 | s2 | 500 mm