## Worksheet 1
Input torque (Nm) | Output torque (Nm) | βoutput | Youtput (mm) | βinput | Yinput (mm)
1.43 | 200 | 0.00153∘ | 0.0042626 | 0.0000344∘ | 7.2051e-05
1.35 | 190 | 0.00145∘ | 0.0040486 | 0.0000324∘ | 6.7906e-05
1.29 | 180 | 0.00137∘ | 0.0038346 | 0.0000309∘ | 6.4796e-05
1.21 | 170 | 0.00130∘ | 0.0036207 | 0.0000289∘ | 6.0649e-05
1.14 | 160 | 0.00122∘ | 0.0034067 | 0.0000272∘ | 5.7021e-05
1.07 | 150 | 0.00114∘ | 0.0031927 | 0.0000255∘ | 5.3393e-05
1 | 140 | 0.00107∘ | 0.0029788 | 0.0000238∘ | 4.9765e-05
0.93 | 130 | 0.000990∘ | 0.0027648 | 0.0000220∘ | 4.6136e-05
0.86 | 120 | 0.000913∘ | 0.0025508 | 0.0000203∘ | 4.2508e-05
0.79 | 110 | 0.000837∘ | 0.0023369 | 0.0000186∘ | 3.8879e-05
0.71 | 100 | 0.000760∘ | 0.0021229 | 0.0000166∘ | 3.4733e-05
0.64 | 90 | 0.000684∘ | 0.0019089 | 0.0000149∘ | 3.1105e-05
0.57 | 80 | 0.000607∘ | 0.0016945 | 0.0000131∘ | 2.7477e-05
0.5 | 70 | 0.000530∘ | 0.0014811 | 0.0000114∘ | 2.3848e-05
0.43 | 60 | 0.000454∘ | 0.0012665 | 0.00000965∘ | 2.0215e-05
0.35 | 50 | 0.000377∘ | 0.0010531 | 0.00000767∘ | 1.6074e-05
0.28 | 40 | 0.000301∘ | 0.00083909 | 0.00000594∘ | 1.2446e-05
0.21 | 30 | 0.000224∘ | 0.00062512 | 0.00000421∘ | 8.8175e-06
0.14 | 20 | 0.000147∘ | 0.00041115 | 0.00000248∘ | 5.1894e-06
0.07 | 10 | 0.0000706∘ | 0.00019718 | 0.00000075∘ | 1.5612e-06