## Worksheet 1
Parameter | Simulation values | Experiment values
r, m, k | r=11 mm, m1=m2=1 kg, k=1000 Nm | r=11 mm, m1=m2=0.76 kg, k=1000 Nm
βi (rad) | β1=β4=0, β2=β5=23π, β3=β6=43π
Ai(i=1,2,3) (mm) | (898.62cos(βi),898.62sin(βi),0)T
Ai(i=4,5,6) (mm) | (898.62cos(βi),898.62sin(βi),1796)T
Di(i=1,2,3) (mm) | (898.62cos(βi),898.62sin(βi),-11)T
Di(i=4,5,6) (mm) | (898.62cos(βi),898.62sin(βi),1807)T
qi0(i=1,2,3) (mm) | (838.00cos(βi),838.00sin(βi),-868)T | (838.00cos(βi),838.00sin(βi),-438.50)T
qi0(i=4,5,6) (mm) | (898.62cos(βi),898.62sin(βi),873)T | (898.62cos(βi),898.62sin(βi),1302.50)T
ril (mm) | (353cos(βi)-55sin(βi),353sin(βi)-55cos(βi),0)T
rir (mm) | (353cos(βi)+55sin(βi),353sin(βi)+55cos(βi),0)T
c, ce1, ce2 | diag(10, 10, 10, 10, 10, 10), diag(10, 10, 10, 10, 10, 10), diag(10, 10, 10, 10, 10, 10)
η | diag(10, 10, 10, 10, 10, 10) | diag(7.5, 7.5, 7.5, 7.5, 7.5, 7.5)
fmin (N) | (8,8,8,18,18,18)T | (3,3,3,5,5,5)T
fmax (N) | (10,10,10,20,20,20)T | (10,10,10,12,12,12)T
Servo motor | \ | Type: AM8031-wCyz, power rating: 0.42 kW
Ball screw | \ | Pitch diameter: 12 mm, lead: 4 mm
Tensile force sensors | \ | Range: 0–200 N
Camera | \ | Capture frequency: 60 Hz