## Worksheet 1
Category |  | Armature | Armature | Back-EMF | Moment | Viscous friction | Moment of
|  | resistance | inductance | coefficient | constant | coefficient | inertia
Parameter |  | Ri | Li | Cei | Cmi | Bmi | Jmi
Unit |  | Ω | H | V (rad s−1)−1 | N m A−1 | N m s rad−1 | kg m−2
Value | i=1 | 5 | 0.008 | 3.82 | 3.15 | 0.0106 | 0.027
i=2 | 0.6 | 0.0006 | 0.917 | 2.5 | 0.0106 | 2.57
Category |  | Pulley | Variable stiffness | Spring | Cable | Cable | Cable
radius | mechanism mass | stiffness | mass | stiffness | damping
Parameter |  | ri | MKi | Ki | MKi | Ki | Bi
Unit |  | m | kg m−1 | N s−1 | kg m−1 | N m−1 | N s m−1
Value | i=1 | 0.035 | 1 | 5×103
i=2 | 0.02 |  |  | 0.036 | 2×105 | 30