## Worksheet 1
Parameter | Mean | Coefficient | Distribution
of variation
k | 7.34×106 N m−1 | 0.01 | Normal
c | 1832.3 N s m−1 | 0.01 | Normal
m | 10.061 N s2 m−1 | 0.01 | Normal
Φ | 60∘ | 0.01 | Normal
α | 45∘ | 0.01 | Normal
η | 1 | – | Normal
Kr | 1625 N mm−2 | – | Normal
Kt | 2560 N mm−2 | – | Normal