## Worksheet 1
Parameter | Numerical value
Weight (g) | 125
Dimension (mm) | 40.2×61.1×41.0
Displacement angle (∘) | 0–360
Minimum angle (∘) | 0.088
Operating voltage (V) | 12
Static torque (N m) | 6
No-load speed (rpm) | 63
Baud rate (bps) | 8×103–3×106