## Worksheet 1
Main specifications | Parameters
Spindle power | 3.8 kW
Maximum speed | 12 000 r min−1
Grinding wheel diameter | ∅ 125 mm
x-, y-, and z-axis travel | 200, 150, or 100 mm
a- and c-axis travel | 360 or 180∘