## Worksheet 1
Structural parameters |  | Technical specifications
Parameter | Value | Parameter | Value
m1 | 25 kg | Motors | Seven DC motors; four stepping motors
mw | 2.5 kg | Battery | Lithium rechargeable
d1 | 100 mm | Motion controllers | Velocity control
d2 | 66 mm | Maximum speed | 5 m s−1
d3 | 123 mm | Camera | Charge-coupled device (CCD) camera
d4 | 85 mm | Pitch controllers | Position control
d5 | 318 mm | Steer controllers | Position control
d6 | 275 mm | Steering speed | 24° s−1
d7 | 80 mm
d8 | 210 mm
d9 | 115 mm
rw | 50 mm