## Worksheet 1
Parameter | Value | Parameter | Value | Parameter | Value
lf | 1.123 m | lr | 1.377 m | J | 633.615 kg m2
mb | 1180.0 kg | mf | 50.0 kg | mr | 45.0 kg
s1 | 500 mm | s2 | 500 mm | Cf1 | 10.0 N s m−1
kf1 | 140 000.0 N m−1 | nf1 | 1.25 | Cr1 | 10.0 N s m−1
kr1 | 140 000.0 N m−1 | nr1 | 1.25 | Cf2u | 500.0 N s m−1
kf2 | 36 952.0 N m−1 | nf2 | 1.5 | Cf2d | 359.7 N s m−1
kr2 | 30 130.0 N m−1 | nr2 | 1.5 | Cr2u | 500.0 N s m−1
g | 9.81 N kg−1 | h | 0.015 m | Cr2d | 359.7 N s m−1