## Worksheet 1
| Trapezoidal |  | Half-sine |  | Rectangular-
Parameter | speed bumps |  | speed bumps |  | wave speed bumps
| Before | After | Before | After | Before | After
v (km h−1) | 40 | 17.06 | 40 | 15.33 | 40 | 25.4
Cf2 (kg s−1) | 500 | 1997 | 500 | 1971 | 500 | 1623
Cr2 (kg s−1) | 500 | 1575 | 500 | 1819 | 500 | 1617
The rms value of xb (m) | 0.0105 | 0.0092 | 0.0097 | 0.0109 | 0.0129 | 0.0115
The rms value of ddf (m) | 0.0119 | 0.0054 | 0.0112 | 0.0086 | 0.0112 | 0.0054
The rms value of ddr (m) | 0.013 | 0.0079 | 0.0111 | 0.0062 | 0.0142 | 0.008
The rms value of dlf (N) | 2510.5 | 1106.9 | 2208.8 | 1313.6 | 2209.1 | 1394.9
The rms value of dlr (N) | 1991.6 | 1026 | 1490.4 | 740.9 | 2244.7 | 1521.4
The rms value of a (m s−2) | 0.0597 | 0.0557 | 0.0593 | 0.0645 | 0.0612 | 0.0543
Objective function value F | 1 | 0.5741 | 1 | 0.6973 | 1 | 0.6628
Combined percentage improvement (%) | 0 | 42.59 | 0 | 30.27 | 0 | 33.18