## Worksheet 1
Parameter/sampling point | 1 | 2 | 3 | 4 | 5 | 6
Material grabbed | tool | tool | tool | tool | tool + load | tool + load
leg 1 | 390 mm | 350 mm | 445 mm | 445 mm | 445 mm | 445 mm
leg 2 | 440 mm | 440 mm | 400 mm | 390 mm | 445 mm | 350 mm
leg 3 | 370 mm | 445 mm | 445 mm | 400 mm | 445 mm | 445 mm
αd | 100.48° | 89.23° | 83.38° | 88.55° | 90° | 103.97°
βd | 92.68° | 105.76° | 86.18° | 81.34° | 90° | 81.99°
γd | 10.82° | 15.78° | 7.66° | 8.78° | 0° | 16.19°
Gox | −11.83 N | 0.9 N | 7.62 N | 1.68 N | 0.03 N | 33.79 N
Goy | −3.04 N | −18.32 N | 4.4 N | 9.96 N | 0.02 N | 19.5 N
Goz | −63.9 N | −64.8 N | −65.5 N | −65.8 N | −137 N | −134.4 N
MGx | 1.75 N m | 5.63 N m | −0.95 N m | −2.25 N m | −0.02 N m | −3.4 N m
MGy | −2.65 N m | 0.81 N m | 2.03 N m | 0.6 N m | −0.03 N m | 4.7 N m
MGz | 0.32 N m | 0.1 N m | 0.42 N m | 0.42 N m | 0.01 N m | 0.21 N m