## Worksheet 1
Component name | Unit | Value
Body mass | kg | m = 1050
Wheel distance | m | l3 + l4 = 1.46
Axle distance | m | l1 + l2 = 2.46
Suspension spring | N m−1 | k1 = k2 = 22 741
stiffness |  | k3 = k4 = 26 144
Damper damping | N s m−1 | c1 = c2 = 1228
c3 = c4 = 1210
Unsprung mass | kg | m1 = m2 = 41
m3 = m4 = 41.5
Tire stiffness | N m−1 | kt1 = kt2 = kt3 = kt4 = 23 200