## Worksheet 1
Parameter | Value
Pole pair (pn) | 2
Pole pitch (τ) | 0.04 mm
Permanent magnet flux linkage (λr) | 0.3 Wb
Phase inductance (L) | 15 mH
Phase resistance (R) | 9.3 Ω
Mover mass (M) | 1.9 kg
Rate current (I) | 1.5 A
Shaft length | 1200 mm
Moving-part length | 220 mm