## Worksheet 1
| ANCF (carbon fiber material) | NCF (aluminum alloy material)
Sectional area (m2) | 59.69×10-6 | 490.87×10-6
Second moment of area (m4) | 2.701×10-9 | 19.175×10-9
Elasticity modulus (GPa) | 230 | \
Poisson ratio | 0.307 | \
Material density (kg m−3) | 1600 | 2800