## Worksheet 1
Design parameter | Specification | Unit
Upper-platform radius | 0.5 | m
Lower-platform radius | 0.8 | m
Rod mass | 1.5 | kg
Upper-hinge distribution angle | 16° ± 0.2° | degrees
Lower-hinge distribution angle | 13° ± 0.2° | degrees
Maximum workspace volume | 0.85 | m3