## Worksheet 1
Parameter | Symbol | Unit | Value
Stiffness per unit area | kn | N m−3 | 7.2 × 1011
Stiffness per unit area | kt | N m−3 | 1.6 × 1010
Normal strength | σn | MPa | 7
Shear strength | τt | MPa | 0.55
Bond disk radius | rb | mm | 15