## Worksheet 1
Parameter | Sun | Planet | Floating
| gear | gear | ring gear
Teeth number | 39 | 48 | 135
Normal modulus (mm) | 5 | 5 | 5
Helix angle (°) | 27 | 27 | 27
Mass (kg) | 70 | 35 | 127
Power (kW) | Powe = 3500
Input shaft rotating speed (rpm) | nspe = 6692.2