## Worksheet
Parameter | Symbol | Unit | Value
Number of teeth | z1 | / | 19
z2 |  | 48
Modulus | m | mm | 2
Pressure angle | α | ° | 20
Tooth width | B | mm | 27
Mass of gears | m1 | kg | 0.45342
m2 | kg | 2.8938
Bearing stiffness | k1 | N m−1 | 3.5 × 108
k2 | N m−1 | 3.5 × 108
Bearing damping | c1 | (N s) m−1 | 1.90 × 103
c2 | (N s) m−1 | 2.06 × 103