## Worksheet 1
Parameters | Value
Voltage conversion factor Ka (A V−1) | 0.49
Motor moment coefficient Km (N m A−1) | 0.4878
Motor rotor inertia Jm (kg m2) | 1.14 × 10−4
Equivalent load inertia Jl (kg m2) | 5.76
Transmission ratio N | 161
Equivalent stiffness Keq (N m rad−1) | 5 × 105
Number of input encoder lines ninc | 2500
Input encoder subdivision factor pinc | 4
Number of output encoder lines nh | 36 000
Output encoder subdivision factor ph | 256