## Worksheet
Symbol | Distribution | Mean | Unit | COV
(%)
L | Deterministic | 5 | m | –
b0 | Lognormal | 0.2 | m | 5
h0 | Lognormal | 0.04 | m | 10
ρs | Deterministic | 78.5 | kN m−3 | –
k | Deterministic | 3×10-5 | m yr−1 | –
σs | Lognormal | 240 | MPa | 10
F(t) | Gaussian process | 3500 | N | 20