## Worksheet
Symbol | Distribution | Mean | Unit | COV
(%)
D | Deterministic | 813 | mm | –
w | Normal | 14.2 | mm | 1
P | Gaussian process | 6.3 | MPa | 10
σy | Normal | 486 | MPa | 3
l0 | Normal | 57 | mm | 15
d0 | Normal | 7.66 | mm | 15
kp | Deterministic | 0.226 | mm yr−1 | –