## Worksheet
Parameters | Values | Parameters | Values | Parameters | Values | Parameters | Values
mc | 190 kg | l1 | 0.12 m | l8 | 0.92 m | kc | 16 200 N m−1
mu | 1560 kg | l2 | 1.1 m | l9 | 0.52 m | Iuφ | 10 500 kg m2
me | 270 kg | l3 | 0.9 m | l10 | 0.16 m | Iuθ | 2000 kg m2
kt | 440 KN m−1 | l4 | 1.8 m | λ | 4/3 | Icφ | 660 kg m2
ct | 2100 N s m−1 | l5 | 0.45 m | lφ | 0.525 m | Icθ | 720 kg m2
ke | 13500 N m−1 | l6 | 0.55 m | lθ | 0.51 m | ω | 80π rad min−1
ce | 1400 N s m−1 | l7 | 0.88 m | re | 0.24 m | m1 | 11.5 kg