## Worksheet
Parameter | Value | Symbol
Density (kg m−3) | 4510 | ρ
Thermal conductivity (Wm-1K-1) | 6.7 | K
Specific heat capacity (Jkg-1K-1) | 611 | C
Poisson's ratio | 0.33 | I
Elastic modulus (GPa) | 118 | E