## Worksheet
Component | Parameter | Value | Parameter | Value
Power turbine shaft | k1 (N m rad−1) | 7.1 × 103 | c1 (N m s rad−1) | 3.0 × 10−1
Spline coupling | k2 (N m rad−1) | 1.7 × 105 | c2 (N m s rad−1) | 2.4 × 10−1
Diaphragm coupling | k3 (N m rad−1) | 1.2 × 106 | c3 (N m s rad−1) | 3.0 × 10−1
Strut-type overrunning clutch | k5 (N m rad−1) | 7.6 × 103 | c5 (N m s rad−1) | 3.0 × 101
Elastic shaft | k6 (N m rad−1) | 1.5 × 105 | c6 (N m s rad−1) | 5.2 × 10−1
Primary transmission gear | km1 (N m−1) | 5.20 × 108 | Cm1 (N s m−1) | 1.19 × 102
Secondary transmission gear | km2 (N m−1) | 9.10 × 108 | Cm2 (N s m−1) | 7.79 × 102