## Worksheet
Suspension parameters |  |  | Numerical value
Primary | Spring | Vertical stiffness (N mm−1) | 538.1
suspension |  | Vertical maximum offset (mm) | 240
|  | Longitudinal stiffness (N mm−1) | 686.3
|  | Maximum longitudinal offset (mm) | 5
|  | Lateral stiffness (N mm−1) | 686.3
|  | Lateral maximum offset (mm) | 8
| Damping coefficient of vertical damper (Ns mm−1) |  | 10
Secondary | Air spring | Vertical stiffness (N mm−1) | 173
suspension |  | Vertical maximum offset (mm) | +80/-60
|  | Longitudinal stiffness (N mm−1) | 107
|  | Maximum longitudinal offset (mm) | 110
|  | Lateral stiffness (N mm−1) | 107
|  | Lateral maximum offset (mm) | 110
| Damping coefficient of anti-hunting shock absorber |  | 810
(Ns mm−1)
| Damping coefficient of lateral damper (Ns mm−1) |  | 15
| Damping coefficient of vertical damper (Ns mm−1) |  | 10
Stiffness of anti-roll torsion bar (N mm rad−1) |  |  | 4150
Lateral stop stiffness (N mm−1) |  |  | 100
Drawbar stiffness (N mm−1) |  |  | 1250