## Worksheet
Name | Spur gear | Helical gear
| pair | pair
Tooth number | 16/24 | 16/24
Normal module (mm) | 4.5 | 4.5
Transverse pressure angle (deg) | 20° | 20°
Helix angle (deg) | – | 5°
Width (mm) | 14 | 15
Input torque (N m) | 302 | 302
Input speed (r min−1) | 100 | 150
Poisson's ratio | 0.3 | 0.3
Elastic modulus (Pa) | 2.1×1011 | 2.1×1011
Root mean square of roughness (µm) | 0.3 | 0.3
Pressure viscosity coefficient (Pa−1) | 1.65×10-8 | 1.43×10-8
Dynamic viscosity coefficient (Pa s) | 6.5×10-3 | 6.5×10-3