## Worksheet
Parameter | Symbol | Value | Unit
Rotor density | ρ | 7850 | kg m−3
Elastic modulus | E | 2.1× 1011 | Pa
Poisson's ratio | ν | 0.3 | –
Front bearing (7014) | – | 70×110×20 | mm
Rear bearing (7010) | – | 50×80×16 | mm
Nominal contact angle | α0 | 15 (Front)/ | degree
25 (Rear)
Total rotor mass | Mrotor | 4.25 | kg