## Worksheet
Parameter | Pf≤10 % | Pf≤5 % | Pf≤1 %
Design variables
Front preload (N) | 2000 | 2804.39 | 3000
Bearing span (mm) | 749.9 | 536.8 | 323.2
Rotor span diameter (mm) | 62.5 | 62.5 | 65
Performance metrics
Mean amplitude (µm) | 15.02 | 16.44 | 17.25
SD (µm) | 12.42 | 9.69 | 8.15
Failure probability | 8.42 % | 0.35 % | 0.12 %
Constraints
Max von Mises stress (MPA) | 245.3 | 284.1 | 312.4
First natural frequency (Hz) | 156.5 | 178 | 195.2