## Worksheet
| Parameter |  | Parameter
Parameter | value | Parameter | value
Number of blades | 8 | Setting angle | 45°
Blade thickness | 4.8 mm | Chord length | 50 mm
Hub diameter | 30 mm | Blade outer diameter | 48 mm
Axial chord length | 35 mm | Dynamic torque sensor | 0–5 N m