## Worksheet
|  | Footprint | Natural | Input | Output | Amplification | Center | Center offset per | Angle per | Drive
Works | Type | (mm2) | freq. (Hz) | disp. (µm) | angle (mrad) | ratio (mrad µm−1) | offset (µm) | angle (µm mrad−1) | area (mrad mm−2) | mode
Zhu et al. (2018) | Single-layer | 70 × 70 | 430 | 9.16 | 1.58 | 0.173 | 0.3 | 0.19 | 3.22 × 10−4 | 1 PZT
Mu et al. (2025) | Single-layer | 171 × 184 | 75.52 | 1480 | 41.6 | 0.028 | 200 | 4.81 | 1.32 × 10−3 | 2 VCM
Clark et al. (2016) | Double-layer | 128 × 153 | 175.3 | 11.6 | 2.54 | 0.219 | – | – | 1.30 × 10−4 | 1 PZT
Guo et al. (2023) | Double-layer | 80 × 100 | 192.45 | 37 | 15.14 | 0.409 | 1.29 | 0.085 | 1.89 × 10−3 | 1 PZT
This work | Single-layer | 51 × 78 | 572 | 28 | 3.12 | 0.111 | 0.42 | 0.135 | 7.84 × 10−4 | 1 PZT