## Worksheet
Component | Parameter | Symbol | Value/Description | Material
Flexible arm modules | Total diameter | D | 70 mm | Polylactic acid (PLA)
| Flexible segment length | H | 120 mm
| Fixed segment length | lf | 60 mm
| Wire-hole offset from axis | rw | 30.54 mm
Spring | Outer diameter | Ds | 30.3 mm | 60Si2MnA spring steel
| Free length | Ls | 127 mm
| Pitch | Ps | 10 mm
| Wire diameter | ds | 1 mm
Cable | Maximum tensile load | – | 98 N | Polyvinylidene fluoride (PVDF)
| Wire diameter | – | 0.32 mm
Pulley | Diameter | Dp | 15 mm | Polylactic acid (PLA)
| Width | bp | 6 mm
Motor | 28BYJ-48-12V-DC | – | – | –
| Step angle | – | 5.625°
| Pull-out torque | – | ≥39.2 mN m
| Reduction ratio | – | 1:64