## Worksheet 1
System | Member | Teeth | Pitch Diameter | Thickness | Module | Contact Ratio | Torque | Angular speed
|  |  | (mm) | (mm) | (mm) | (xNp) | (Nm) | (rpm)
| Arm | – | – |  |  |  | Mcα | ωl
Self-locking PGT (Rt=1/12) | 1 | 48 | 113 | 5 | 2.35 | 1.61 (×4) | 5.79Mcα | 1∕12ωl
| 4′ | 20 | 47 |  |  |  | 2.29Mcα | 3.2ωl
| 2 | 44 | 110 |  | 2.5 | 1.64 (×4) | 4.79Mcα | 0
| 4 | 20 | 50 |  |  |  | 2.29Mcα | 3.2ωl
Multiplier (Rt=5) | Ring | 120 | 180 | 5 | 1.5 | >3 (×3) | 4.67Mcα | 0
| Planet | 45 | 67.5 |  |  | 1.695 (×3) | 1.72Mcα | 1.66∕12ωl
| Sun | 30 | 45 |  |  |  | 1.12Mcα | 5∕12ωl
Multiplier (Rt=4) | Ring | 90 | 180 | 5 | 2 | >3 (×3) | 4.39Mcα | 0
| Planet | 30 | 60 |  |  | 1.654 (×3) | 1.43Mcα | 1∕6ωl
| Sun | 30 | 60 |  |  |  | 1.40Mcα | 1∕3ωl
Multiplier (Rt=3) | Ring | 80 | 160 | 5 | 2 | >3 (×4) | 3.91Mcα | 0
| Planet | 20 | 40 |  |  | 1.635 (×4) | 0.96Mcα | 1∕4ωl
| Sun | 40 | 80 |  |  |  | 1.88Mcα | 1∕4ωl
| Arm | – | – |  | – |  | 2.77Mcα | 1∕6ωl
Multiplier (Rt=2) | 2 | 60 | 99.6 | 5 | 1.66 | 1.719 (×3) | 5.79Mcα | 1∕12ωl
| 4′ | 30 | 49.8 |  |  |  | 2.95Mcα | 1∕3ωl
| 1 | 30 | 75 |  | 2.5 | 1.654 (×3) | 2.77Mcα | 0
| 4 | 30 | 75 |  |  |  | 2.95Mcα | 1∕3ωl